## 安装调试设备清单（固定总价）
8000KVA电炉熔炼系统设备清单
A类、安装调试设备（合同确定固定总价，不再做调整）
序号 | 设备名称 | 规格型号/材质 | 数量 | 备注
一 | 电炉系统
1 | 电炉炉壳 |  | 1台，53.6t | 现场组对、焊接、安装
1.1 | 炉底骨架 | 45#工字钢
1.2 | 炉壳及筋板 | 20g钢板 22mm/30mm
2 | 水冷电炉炉盖 | 20g/不锈钢321 | 1套，25t | 现场组对、安装
3 | 溜槽 | Q235 | 6个，7.2t | 现场安装
4 | 电炉耐材 | 圆形炉，反拱炉底、直炉墙 | 1套，426t | 现场砌筑
4.1 | 石棉板 | 10mm | 2t
4.2 | 硅酸铝板 | 20mm | 1m3
4.3 | 粘土砖 | N-2 | 62t
4.4 | 镁质捣打料 | 镁质材料 | 38t
4.5 | 高铝质捣打料 | 高铝质材料 | 28t
4.6 | 镁铬砖 | BMGe-16/DMGe-20 | 189t
4.7 | 高铝砖 | LZ-75 | 107t
| 炉盖浇筑料 | 刚玉 | 19t
| 溜槽砌体 | 镁铬砖/粘土砖 | 4t
| 溜槽砌体 | 碳砖/粘土砖 | 5t
5 | 铜水套 |  | 26件，16t | 现场安装
6 | 电极升降机构 | φ900，组合式液压电极柱 | 3套，60t | 现场安装
7 | 电极密封装置 | 多种 | 3套，2t | 现场安装
8 | 溜槽保温燃烧系统 | 烧嘴及管路，简易燃烧装置，无点火及自动控制系统 | 2套，11个10m3/h小烧嘴 | 现场安装
二 | 加料系统
1 | 平板小车及轨道 | 20t/4kW | 1台，9t | 现场安装
2 | 加料中间仓 | Q235/304，带气缸 | 5个，9t | 现场安装
3 | 过渡仓 |  | 5个，4t | 现场安装
4 | 保温固定料仓 | Q235/304，含称重模块 | 5个，29t | 现场安装
5 | 下料管 | 304不锈钢Φ320mm，含吊挂装置 | 10个，7t | 现场制作、安装、焊接
三 | 炉底冷却系统
1 | 离心风机 | 4-72 No.12D,18.5kW | 2台 | 现场安装
2 | 手动蝶阀 | DN400/DN300D/N250 | 10个（4+4+2） | 现场安装
3 | 电动碟阀 | DN1000 | 2个 | 现场安装
四 | 炉顶排烟系统
1 | 排烟管 | Φ1200/Φ1020/Φ630 | 1套，36t | 现场安装
2 | 电动闸板阀 | DN700，水冷 | 2个，7.5t | 现场安装
五 | 铁水铸锭系统
1 | 平板小车及轨道 | 20t/4KW | 1台，8t | 现场安装
2 | 烤包器 | 含燃烧系统 | 2个 | 现场安装
六 | 炉前系统
1 | 电动环形葫芦及轨道 | MD1 3t | 1套 | 现场安装
七 | 水淬渣系统
1 | 虹吸桶 | Φ820 | 2台 | 现场安装
2 | 冲渣泵 | 350m3/h 75kW | 2台 | 现场安装
八 | 电炉专用供电系统
1 | 电炉变压器 | 8000kVA | 1台 | 现场安装、含加油、检测
2 | 油水冷却器 |  | 1台 | 现场安装
九 | 环境收尘系统 |  |  | 现场安装
1 | 气动蝶阀 | DN400 | 4个
2 | 气动蝶阀 | DN500 | 1个
3 | 气动蝶阀 | DN600 | 2个
| 气动蝶阀 | DN300 | 5个
4 | 气动蝶阀 | DN800 | 1个
十 | 分水集水装置 |  |  | 现场安装
1 | 循环冷却水阀站一 |  | 2台
2 | 循环冷却水阀站二 |  | 1台
十一 | 配电及自动制系统
1 | 配电柜 |  | 4 | 现场安装
2 | PLC柜 |  | 1 | 现场安装
3 | 电炉操作台 |  | 1 | 现场安装
4 | 3t单轨起重机电源箱 |  | 1 | 现场安装
5 | 现场维修电源箱 |  | 5 | 现场安装
6 | 风机电源箱 |  | 1 | 现场安装
7 | 水泵电源箱 |  | 1 | 现场安装
8 | 平板小车电源箱 |  | 2 | 现场安装
| 编程、软件 |  | 1 | 火炬工业炉负责
| 上位机、软件 |  | 1 | 火炬工业炉负责
| 交换机 |  | 1 | 火炬工业炉负责
9 | 加料气动插棒阀操作箱 | IIct4 | 1 | 现场安装
10 | 冷却水分配阀站仪表箱 | IIct4 | 3 | 现场安装
11 | 爆炸气体浓度检测仪表箱 | IIct4 | 5 | 现场安装
12 | 环境收尘气动阀操作箱 | IIct4 | 4 | 现场安装
13 | 冷却风机操作箱 | IIct4 | 1 | 现场安装
14 | 加料电动平板车操作箱 | IIct4 | 1 | 现场安装
15 | 出料电动平板车操作箱 | IIct4 | 1 | 现场安装
16 | 检修电源配电箱 | IIct4 | 3 | 现场安装
17 | 冲渣池活动烟罩操作箱 |  | 1 | 现场安装
十二 | 一次仪表 |  |  | 现场安装
1 | 流量开关 |  | 110
2 | 热电偶 | S分度 | 2
3 | 热电偶 | K分度 | 10
4 | 热电阻 | PT100 | 120
5 | 微差压变送器 | Rosemount | 3
6 | 压力变送器 | Rosemount | 3
7 | 压力表 | Y100 | 3
8 | 压力表 | YE100 | 3
9 | 称重模块 | 梅特勒-托利多 | 15
10 | 雷达物位计 |  | 5
11 | CO浓度测量仪 |  | 11
12 | O2浓度测量仪 |  | 1
13 | H2浓度测量仪 |  | 1
14 | 电极位置指示器 |  | 6
15 | 其它仪表 |  | 1
十三 | 卸货、吊装转运
十四 | 调试 |  |  | 甲方指导

## 非标设备现场制作、安装（采用固定单价）
8000KVA电炉熔炼系统设备清单
B类、现场制作、安装的非标设备或部件制作（合同确定固定单价，现场按实际重量结算）
一 | 电炉系统
1 | 自焙电极钢壳 | φ900 | 4t | 现场制作
2 | 冲渣溜槽钢结构及罩 | Q235 | 3t | 现场安装、制作
二 | 炉底冷却系统
1 | 冷却风管 | DN1000/φ200 | 1套，15t | 现场制作、安装
2 | 管支架及附件 |  | 1套，2t | 现场制作、安装
三 | 炉顶排烟系统
1 | 烟管吊架及支撑架 |  | 1套，3t | 现场制作、安装
四 | 水淬渣系统
1 | 管路 | DN200,约30米 | 1套 | 现场制作、安装
2 | 渣池活动烟罩及轨道（甲方提供电机减速机及机加工件） | 304/Q235 | 1套,4t | 现场制作、安装
3 | 铸锭机烟罩 | 304/Q235 | 1套,3t | 现场制作、安装
4 | 渣池、铸锭机水气管路的支架 |  | 约2t | 现场制作、安装
5 | 水淬渣斗（甲方提供电液动扇形阀门） | 30m3 | 1台，7t | 现场制作、安装
五 | 环境收尘及管路 |  | 约28t
1 | 出铁口收尘罩及管路 |  | 2套 | 现场制作、安装
3 | 出渣口及渣溜槽收尘罩及管路 |  | 2套 | 现场制作、安装
4 | 电炉炉顶收尘罩及管路 |  | 1套 | 现场制作、安装
5 | 自焙电极顶部收尘罩及管路 |  | 1套 | 现场制作、安装
6 | 浇铸中间包收尘罩及管路 |  | 1套 | 现场制作、安装
7 | 收尘总管 |  | 1套 | 现场制作、安装
8 | 各收尘罩、管路的支撑及吊挂 |  | 1套 | 现场制作、安装
六 | 操作钢平台
1 | 出铁口操作平台 | Q235 | 2个 | 现场制作、安装
2 | 出渣口操作平台 | Q235 | 3个 | 现场制作、安装

## 电气管线、压缩气管路、天然气管路、水系统管路（综合单价)
8000KVA电炉熔炼系统设备清单
C类、电气管线（含桥架）、压缩气管路、天然气管路、水系统管路（采用定额计算并下浮一定百分比）
序号 | 设备名称 | 规格型号/材质 | 数量 | 备注
一 | 水冷却系统
1 | 变压器、液压站、短网、电极升降装置冷却水管路 |  | 1套 | 现场安装
2 | 炉体平板铜水套、出渣，出铁口，冷却水管路 |  | 1套 | 现场安装
3 | 炉顶水套、炉顶烟管、加料口冷却水管路 |  | 1套 | 现场安装
二 | 电气管线 | 含桥架、放线、接线 | 1套 | 现场安装
三 | 压缩气管道 | 气动阀门用 | 1套 | 现场安装
四 | 天然气管道 |  | 1套 | 现场安装

## 外委制作厂家安装设备
8000KVA电炉熔炼系统设备清单
E类、外委制作厂家并负责安装的设备（不需报价）
序号 | 设备名称 | 规格型号/材质 | 数量 | 备注
一 | 电炉系统
1 | 液压系统及管路 | 液压站及油缸 | 1套 | 厂家负责安装
二 | 加料系统
1 | 桥式起重机及轨道 | QB16t/5tLk16.5m | 1台 | 厂家负责安装
三 | 铁水铸锭系统
1 | 缓冲中间包 |  | 1 | 厂家负责安装
2 | 直线铸锭机 |  | 1 | 厂家负责安装
3 | 桥式起重机及轨道 | QDY20t/5tLk13.5m | 1 | 厂家负责安装
四 | 炉前系统
1 | 堵眼、开眼机 |  | 2台 | 厂家负责安装
2 | 吊架、导轨等附件 |  | 2台 | 厂家负责安装
五 | 水淬渣系统
1 | 桥式起重机及轨道 | QZ5t Lk13.5m | 1台 | 厂家负责安装
六 | 配电及自动制系统
1 | 铸锭及操作柜 |  | 1 | 厂家负责安装
2 | QB16t/5tLK16电源箱 |  | 1 | 厂家负责安装
3 | QB20t/5tLK16.5电源箱 |  | 1 | 厂家负责安装
4 | 抓斗起重机电源箱 |  | 1 | 厂家负责安装
七 | 短网系统 |  | 1 | 厂家负责安装

## 回转窑现场非标制作
D类、 回转窑项目非标件制作
说明： 以下非标件只包含制作和运输到现场（不含安装）。制作时，需要考虑现场的安装和吊装条件，部分大件可能需要分段、分片制作，现场对接。合同确定固定单价，现场按实际重量结算
序号 | 设备名称 | 规格型号/材质 | 数量 | 备注
一 | 配料及输送系统 |  | 1套
1 | 配料仓 | 30m3 Q235B | 3 | 污泥仓3个
2 | 配料仓 | 10m3 Q235B | 6 | 石英砂仓2个、炭精仓2个、废活性炭仓1个、石英、备用烟尘仓1个
3 | 配料仓顶盖 | Q235B | 1 | 所有料仓全部覆盖，并考虑料仓顶部皮带输送机的承重需要
二 | 回转窑 |  | 1套
1 | 窑头罩 | Q235B | 1 | 不含耐火内衬
2 | 窑尾罩 | Q235B | 1 | 不含耐火内衬
3 | 焙砂缓冲仓 | 4m3/Q235B | 1 | 不含耐火内衬
三 | 窑头燃烧室（热风炉） |  | 1套
1 | 热风炉炉壳 | Q235B | 1 | 不含耐火炉衬
2 | 生物质颗粒料仓 | 4m3/Q235B | 1 | 底部配星型卸料器
四 | 除尘系统 |  | 1套
1 | 旋风除尘器 | XLP-15 | 1 | 含支架
2 | 人字排烟管 | DN800 Q235B | 1
五 | CO燃烧室 |  | 1套
1 | 热风炉炉壳 |  | 1 | 不含耐火内衬
2 | 助燃空气分配装置 |  | 1
3 | 排灰装置 |  | 1
六 | 环境集烟装置 |  | 1套 | 含料仓、皮带、焙砂出口等位置的除尘罩、支管道、电动调节阀及汇总管道